## Foaie2
Anexa 15
TABEL DATE TEHNICE UTILAJE-BUNURI DE RETUR SSDM
NR. CRT | DENUMIRE UTILAJ | NUMĂR INVENTAR | DATE TEHNICE
1 | BUNCĂR DE STOCARE ȘI DOZARE INTERMEDIAR CU BANDĂ | 6630 | Dimensiune bandă | 1400*8650+1400*4035
|  |  | Greutate utilaj | cca 17600kg
|  |  | Motor acționare electrică | 450V 50Hz 25kW
2 | CABINĂ SORTARE | 6628 | 8 locuri de sortare
|  |  | Viteză bandă sortare | 0,2 - 1m/s
|  |  | Lățime bandă | 1200mm
|  |  | Putere instalată | 30kW
|  |  | Capacitate sortare | 56000 tone/an
3 | TOCĂTOR ELECTRIC SHREDDER | 6631 | Putere instalată | 230kW
4 | SEPARATOR MAGNETIC | 6632 | Putere instalată | 3 kW
|  |  | Lungime | 4853mm
|  |  | Înălțime | 5843mm
|  |  | Lățime | 3640mm
|  |  | Greutate | 8500kg
|  |  | Dimensiune bandă | 1400*4050mm
5 | INSTALAȚIE DE DESPRĂFUIRE CU CĂRBUNE ACTIV TIP MULTISTAR JQ6/6 | 6633 | Putere instalată | 30kW
|  |  | Debit | 8000mc/h
|  |  | Lungime | 2,5 m
|  |  | Lățime | 2,5 m
|  |  | Înălțime | 9 m
6 | BUNCĂR DE STOCARE ȘI DOZARE INTERMEDIAR | 6634 | Racord tensiune | 3x400V 50Hz
|  |  | Valoare putere totală racordată | 33kVA
|  |  | Greutate | 5700 kg
|  |  | Dimensiuni | 6400 x 2400 x 3750 mm
|  |  | Viteza de transport a podelei transportoare | cca 0-2 m/min
|  |  | Lățime de lucru | 1700mm
|  |  | Viteza de dozare | reglabil fără trepte
|  |  | Puterea de antrenare | 1 x 7,5 kW
7 | BANDĂ TRANSPORTOARE ROTATIVĂ | 6635 | Lungime | 3413mm
|  |  | Lățime | 3413mm
|  |  | Înălțime | 6705mm
Putere instalată 4 kW
8 | PRESĂ DE BALOTAT MATERIALE RECICLABILE | 6636 | Lungime | 13200mm
|  |  | Lățime | 2200mm
|  |  | Înălțime | 5200mm
|  |  | Putere instalată | 128kW
|  |  | Presiune de lucru | 190 - 250 bari
|  |  | Productivitate | 60mc/h
9 | UTILAJ CERNERE - SEPARATOR CU DISCURI | 6629 | Putere instalată | 115kW
|  |  | Construcție metalică | 50 axe cu discuri
|  |  | Lățime disc | 10mm
|  |  | Distanță între discuri | 30mm
|  |  | Acționare axe | 8 motoare x 11kW fiecare transmisie cu lanțuri
Ungere centralizată a lagărelor
Comandă prin SPS
|  |  | Reglaj manual al benzii de sortare cu discuri | ridicare 8 - 18 grade
10 | BARIERĂ ”ZENIA” | 6614 | Barieră Zenia Braț barieră Zenia Antenă cu cablu Receptor intern Telecomandă perete
11 | REZERVOR MOTORINĂ | 6615 | Capacitate 9000 litri Rezervor 9mc + cuvă retenție 50% Sistem de distribuire GLM 70E + software și kit utilizatori, cod GLM 70 C, serie 1091628 Diametru 1900mm
12 | BANDĂ TRANSPORTOARE | 6637 | Dimensiuni bandă | L = 8650mm l = 1200mm
13 | BANDĂ TRANSPORTOARE | 6638 | Dimensiuni bandă | L = 8650mm l = 1200mm
14 | INSTALAȚIE ENERGIE ELECTRICĂ | 6588 | Fundație PT Prize de pământ instalații electromecanice Anvelopa de beton Celula de intrare Celulă cu întrerupător Transformator 630kVA Tablou jt
15 | HALĂ STAȚIE DE SORTARE | 6605 | Construcție ușoară cu structură metalică (hala de producție) Se compune din: fundaâii, infrastructură, suprastructură metalică, instalație sanitară, instalații electrice, instalații încălzire climatizare, instalații ventilare - desprăfuire, instalații interioare incendiu,
16 | PLATFORMĂ - STAȚIE DE SORTARE | 6582 | Geogrilă Fundație piatră spartă Strat de asfalt
17 | BANDĂ TRANSPORTOARE | 6639 | Dimensiuni | L = 13,2m l = 2,4m h = 3,2m
18 | CONTAINER 30MC | 6644 | Capacitate 30 mc
19 | CONTAINER 30MC | 6645 | Capacitate 30 mc
20 | CONTAINER 30MC | 6646 | Capacitate 30 mc
21 | CONTAINER 20MC | 6649 | Capacitate 20 mc
22 | CONTAINER 20MC | 6647 | Capacitate 20 mc
23 | CONTAINER 20MC | 6648 | Capacitate 20 mc
24 | CONTAINER 20MC | 6658 | Capacitate 20 mc
25 | SISTEM DE SUPRAVEGHERE VIDEO | 6656 | Model sursă | QJ1865B
|  |  | Dimensiuni | 200X120X320mm
|  |  | Greutate | 6.8kg
|  |  | Tensiune de alimentare | 230V
|  |  | Curent absorbit | 20 - 22 A
|  |  | Model cameră video | DF-5908RN
|  |  | Dimensiuni | 162X95X82mm
|  |  | Greutate | 770g
|  |  | Temperatură de funcționare | 20-50 grade Celsius
|  |  | Componente: | Cablu video cu alimentare: 380 m DVR 16 canale cu HDD 1 TB și monitor LCD 1buc Camera video KPC = 17buc Modul transmisie - recepție = 34 buc DVR 4 canale cu HDD 512 și monitor = 1buc Tub protecție D20 = 42m Tub protecție D25 = 220m Sursă 13,8V, 10-12A, QJ18 = 3buc iluminator IR = 17buc Accesorii montare (clips fixare, cot 20,25, doze)
26 | ECHIPAMENT DE DEZINFECȚIE PENTRU AUTOVEHICULE, AUTOGUNOIERE ȘI AUTOPLATFORME | 6657 | Bazin plastic 1000 litri
Pompă motor electric 1300W
Conducte PVC, filtru apă, robineți
Conductă cupru 11 duze
Suport metalic
27 | ÎNCĂRCĂTOR OLEODINAMIC LIBHERR A316 LI | 6663 | An fabricație 2010 Motor 94kw Viteză maximă de deplasare 20km/h Greutate totală permisă 21.000kg
28 | CABINĂ POARTĂ | 6575 | Clădire cu un nivel Fundație din beton Bloc ceramic Acoperiș terasă cu hidroizolație
29 | ÎMPREJMUIRE | 6576 | Fundație beton stâlpi metalici Panouri din plasă metalică Înălțime 2m Lungime 500m
30 | POD BASCULĂ | 6577 | Tip VSH-200-18/60
|  |  | Limita maximă de cântărire/diviziune | 60.000kg/20kg
|  |  | Tip echipament | MPA I ALT
|  |  | Număr fabricație | 90528
31 | BOXE DEȘEURI | 6578 | Fundație beton armat Confecție metalică Învelitoare tablă
32 | STAȚIE DE POMPARE | 6579 | Container tip org. De șantier Pompă de foraj Grup pompare pentru incendiu Pompă alimentare cu apă Tensiune 380v
33 | REȚEA APĂ, CANALIZARE, INCENDIU | 6580 | Racord la rețelele de apă și canal ale orașului Foraj diametru 140mm Adâncime 60m q=1.31l/s pentru apa de incendiu
|  |  | Accesorii | Separator de grăsimi din beton armat Separator de hidrocarburi NG200L/S
|  |  | Grup electrogen | Marca: Himoinsa Model: HFV-60 T5 INS 50HZ-400/230V AC5 Serie:9103347 Dată fabricație:01/06/2009 Putere: 47,5kW Curent:85,8/149,2A Greutate:1524kg Dimensiuni:2.75X1.10X1.50m Înălțime maximă de folosire:100m Temperatură optimă de operare:25 grade Celsius
34 | REȚEA ELECTRICĂ EXTERIOARĂ + UTILAJ TEHNOLOGIC ILUMINAT INCINTĂ | 6581 | Racord la rețeaua de joasă tensiune Putere instalată 550kW Rețele exterioare Iluminat exterior 12 stâlpi
35 | SISTEM DE ALIMENTARE CU GAZ ȘI REȚEA DE DISTRIBUȚIE | 6678 | Recipient GPL | Nr: 562909 Nr. matricol:303995/98 Capacitate:3000kg Temperatură:-25 +50 grade Celsius Presiune: 18 bar Data fabricației:22.01.1998 Verificare:450/PSL
36 | BANDĂ TRANSPORTOARE LA BANDA BUNCĂRULUI | 6717 | Lățime curea:1000mm Lățime totală: 1120mm Distanța dintre axe:17.000mm Lungime totală 18.500mm Înălțime:500mm Înălțime totală:820mm Putere instalată:4,0kW - SEW
37 | BANDĂ TRANSPORTOARE LA BANDA BUNCĂRULUI | 6718 | Lățime curea:1000mm Lățime totală: 1120mm Distanța dintre axe:17.000mm Lungime totală 18.500mm Înălțime:500mm Înălțime totală:820mm Putere instalată:4,0kW - SEW
38 | BANDĂ DE CAUCIUC CA ROLĂ DE TRANSPORT | 6719 | Dimensiune 35m
39 | BANDĂ BUNCĂR INCLUSIV SISTEM CONTROL | 6720 | Lățime bandă:1750mm Lățime totală:2950mm Distanța dintre axe:9600mm Lungime totală:10200mm Înălțime perete:2500mm Înălțime totală:3200mm Putere motor: 4,0kW (motor cu angrenaj) Volum buncăr:40mc
40 | SISTEM DE DETECȚIE INCENDIU | 6796 | Centrală de incendiu cu 8 zone(extensibilă la 24 zone) Detector optic de fum Detector optic de fum și temperatură Detector de gaz metan și monoxide de carbon Buton de incendiu Sirenă de exterior cu flash Sirenă de interior roșie Barieră de fum Fireray 100R
41 | INSTALAȚIE DE BALOTAT RBS 006 | 6534 | Putere instalată: 90kW Lungime: 15m Lățime:8m Înălțime:6.7m
Greutate balot produs: 1000-2300kg/balot Dimensiuni balot: h 1,2-1,6 m diametru balot 1,5m
Greutate maximă: 32,5tone
Consum mediu: 60kW/h
Necesar cuplare: 100kW
1 priză de 16Ah și 1 priză de 125Ah
Tip folie folosită: lățime 500mm grosime:0.025mm Material folie LLDPE
Ungere centralizată
Motor valțuri:45kW
Motor pt pompa hidraulică:11kW
Tip calculator comandă: SPS
Capacitate rezervor ulei hidraulic: cca. 500l
42 | MOTOSTIVUITOR KOMATSU WH-609 | 6535 | An fabricație:2009 Masa maximă autorizată:8860kg Masa proprie:3500kg