## Sheet1
ANEXA la H.C.L. nr.__________/_______
”privind completarea Anexei V (lista bunurilor proprietate publică transmise spre folosință operatorului) la contractul de delegare a gestiunii serviciilor publice de alimentare cu apă și de canalizare nr. 932 din 19.01.2010, încheiat cu operatorul regional AQUATIM S.A., cu lucrările executate de către terții -IMOBILIARA B.A.C. S.R.L.
Nr. crt. | Denumire mijloc fix, componente | Elemente de identificare |  |  | Nr. inventar | Valoare inventar | Data intrării în patrimoniu | Durata normală de funcționare | Durata de utilizare rămasă
|  | Adresa | Cf. Nr. top | ML/ unit
OBIECTUL 1 - RETEA APĂ
1 | Conductă de PEID ø110 mm, PN 10 bar, PE 100, în lungime de 31 m | Cal. Șagului, Mun. Timișoara, Jud. Timiș | CF 452824 | 31 m | 101460.01 | 22341.34 | 2023-05-25 | 36 ani | Permanent
2 | Cămin vane din beton, D=1,5m și H=2,0 m, inclusiv instalații mecanice, capac acoperire, piese de trecere | Cal. Șagului, Mun. Timișoara, Jud. Timiș | CF 452824 | 1 buc | 101460.02 | 12393.49 | 2023-05-25 | 48 ani | Permanent
3 | Conductă branșament PEID, ø63 mm, PN 10 bar, PE100 | Cal. Șagului, Mun. Timișoara, Jud. Timiș | CF 452824 | 14 m | 101460.03 | 8009.14 | 2023-05-25 | 36 ani | Permanent
4 | Cămin de apometru PE ø800 mm, contor Dn 40 mm, H= 1200 mm, capac clasa D 400 | str. Cremona nr. 2 Mun. Timișoara | CF 445466 | 1 buc | 101460.04 | 5516.95 | 2023-05-25 | 48 ani | Permanent
OBIECTUL 2 - RETEA CANALIZARE
5 | Conductă canalizare DN 315 mm,i PVC-KG, SN8 | Cal. Șagului, Mun. Timișoara, Jud. Timiș | CF 452824 | 75 m | 101460.05 | 27596.43 | 2023-05-25 | 48 ani | Permanent
6 | Cămin de vizitare prefabricat din beton DN 500 mm | Cal. Șagului, Mun. Timișoara, Jud. Timiș | CF 452824 | 2 buc | 101460.06 | 8296.59 | 2023-05-25 | 48 ani | Permanent
7 | Conductă de racord, DN 200 mm PVC-KG, SN 8 | Cal. Șagului, Mun. Timișoara, Jud. Timiș | CF 452824 | 12 m | 101460.07 | 10739.27 | 2023-05-25 | 48 ani | Permanent
8 | Cămin inspecție DN 400 mm, cu capac clasa D250 | Cal. Șagului, Mun. Timișoara, Jud. Timiș | CF 452824 | 1 buc | 101460.08 | 2702.98 | 2023-05-25 | 48 ani | Permanent
| Total fără TVA - lei |  |  |  |  | 97596.19
| Total cu TVA -lei |  |  |  |  | 116139.47
DIRECTOR GENERAL D.G.I.M.
MIHAI FLORESCU
| ȘEF SERVICIU A.R.P. | ȘEF BIROU H.T.G. |  |  |  | CONSILIER,
| LUCIAN BUDA | CAMELIA CEAUȘESCU |  |  |  | SORINA CIORNEA